## Sheet1
合江县法王寺生态旅游扶贫项目（一期）景区游人接待点宽带网络设备清单
主要设备-华为
| 序号 | 设备名称 | 型号 | 描述 | 数量 | 单价
展示厅 | 1 | 路由器 | AR207-S | AR207-S,8GE LAN,2 USB,2 SIC | 1
| 2 | 无线AP | AP1050DN-S | AP1050DN-S主机(11ac wave2, 室内型,1X1双频,内置天线,1*GE口) | 4
| 3 | 无线控制器 | AC6003-8-8AP | 组合(含AC6003-8主机,授权8AP,交流供电) | 1
| 4 | POE接入交换机 | S1720-10GW-PWR-2P | S1720-10GW-PWR-2P(8个10/100/1000Base-T以太网端口,2个千兆SFP,PoE+,124W PoE 交流供电) | 1
| 5 | 机柜 | 国产优质（图腾） | 600*600*1200 | 1
办公室 | 6 | 路由器 | AR207-S | AR207-S,8GE LAN,2 USB,2 SIC | 1
| 7 | 接入交换机 | S5720-28P-LI-AC | 24个10/100/1000Base-T以太网端口,4个千兆SFP, 交流供电 | 1
| 8 | 机柜 | 国产优质（图腾） | 600*600*1200 | 1
小计
合计（含税）
主要设备-锐捷
| 序号 | 设备名称 | 设备型号 | 参数 | 数量 | 单价
展示厅 | 1 | 出口网关 | RG-NBR1000G-E | 5个千兆电口（5WAN/1LAN），可管理8个RAP系列普通AP或16个RAP系列wall ap，带机量200台终端。 | 1
| 2 | 交换机 | RG-NBS2010G-E-P | 8口10/100/1000M自适应电口交换机（最多支持8口POE供电），固化1个10/100/1000Mbps电口和1个千兆光口。 | 1
| 3 | 无线AP | RG-RAP230 | 高密度802.11ac Wave2室内无线接入点，三路双频，2*2MIMO，2.4G最大400Mbps，5G最大867Mbps，整机最大支持6条空间流，整机最高接入速率2.6Gbps，可支持802.11a/b/g/n和802.11ac同时工作，胖/瘦模式切换、PoE+供电和本地供电 | 4
| 4 | 机柜 | RG-EAP202 | 600*600*1200（单位mm） | 1
办公室 | 5 | 出口网关 | RG-EG205G | 铁壳设计，带机量200台，支持500M带宽，5个千兆电口，固化1个WAN口，可最大配置2个，固化4个LAN口，可最大配置4个，集成AC功能，可管理150台易网络EAP系列AP。 | 1
| 6 | POE交换机 | RG-ES126G-P | 24个10/100/1000M自适应电口（POE/POE+)，2个千兆光口，整机最大POE功率370W | 1
| 7 | 无线AP（面板） | RG-EAP101 | 墙面式单频无线接入点，白色面板，内置天线，整机最大接入速率300Mbps，支持802.11b/g/n，胖瘦一体化，支持易网络APP管理，支持免AC管理，PoE供电 | 4
| 8 | 无线AP(放装) | RG-EAP202 | 室内双频吸顶无线接入点，内置天线，整机最大接入速率733Mbps，千兆上联，支持802.11b/g/n/ac，胖瘦一体化，支持易网络APP管理，支持免AC管理，支持PoE供电和本地供电，最大接入用户数64人。 | 1
| 9 | 机柜 | 图腾机房专用机柜 | 600*600*1200（单位mm） | 1
小计
合计（含税）