## 白沙
合江县城镇生活污水环保攻坚项目（白沙镇城市生活污水处理厂） 询价报价表
序号 | 项目 | 参数 | 数量 | 单位 | 单价 | 合价 | 备注
1 | 罗茨鼓风机 | 型号100，流量10-15m³/min， 压力60kpa。 | 3 | 台 |  |  | 品牌；含安装
2 | 螺旋输送机 | L=3.2米，φ260mm,N=0.75kw，材质SS304. | 2 | 台 |  |  | 品牌；含安装及就地远程控制箱
3 | 回转式细格栅 | 机宽0.8m，深5.3m，间隙5mm，排渣高度0.3m，角度75，功率0.75kw，皮带宽0.6m，长3m，材质不锈钢SS。 | 5 | 台 |  |  | 品牌；含安装
4 | 生物转盘过滤器 | 材质：不锈钢 规格、型号：直径：2000mm:功率:3.1KW（配套反冲洗泵，管件及配件配套不锈钢罩） | 1 | 套 |  |  | 品牌；包含土建零星工程量
5 | 提升泵 | 100WQ100-25-15 | 3 | 台 |  |  | 品牌；含安装及部分管道改建费用
总价：
注：本次报价为包干价格。（包含设备税费、运输、配件、安装、调试等完成该项目建设并满足运营要求的所有内容的总费用）