## 公告版
房屋建筑施工劳务询价表
序号 | 分项名称 | 项目特征及计价方式 | 计量单位 | 报价 | 备注
1 | 人工平整场地 | 人工捡底平整场地、局部回填、场内余土转运，按施工面积计算 | 平米
2 | 基础土石方施工 | 人工开挖基础、沟槽土方、场内余土转运，按施工图尺寸现场收方 | 立方
3 | 基础土石方施工 | 人工开挖基础、沟槽石方（使用风镐、水钻等）、场内余土转运，按施工图尺寸现场收方 | 立方
4 | 基础土石方施工 | 机械开挖基础、沟槽石方（机械切割配合机械开挖，人工修底）、场内余土转运，按施工图尺寸现场收方 | 立方
6 | 砂浆找平层 | 水泥砂浆找平层、保护层施工，按实收方 | 平米
5 | 混凝土垫层 | 混凝土垫层、保护层，按实收方 | 平米
6 | 混凝土路面 | 路面混凝土施工，包括支模、混凝土浇筑、清光、刻痕、养护、切缝等工作，混凝土厚度综合考虑，按实收方计量 | 平米
7 | 混凝土施工 | 基础混凝土浇筑（条基、独基、底板、筏板、孔桩等），按施工图算量 | 立方
8 | 混凝土施工 | 主体混凝土浇筑，质量要求楼地面达到不做找平层要求，包含养护、凿毛、混凝土浇筑场地的清理、尾料处理、润管洗管废料处理、混凝土试件制作、拆模后的场地清理等工作。批量混凝土采用泵送，零星混凝土采用塔吊、吊车运输，按施工图算量 | 立方
9 | 细石混凝土找平层 | 楼面找平层，含凿毛、清扫、润湿、找平层铺装、面层清光（扫毛）、养护、切缝，按施工图算量 | 平米
10 | 砖砌体 | 砌体施工，墙高、墙厚综合考虑，包含与砌体相关的测量放线、返坎、二次结构混凝土，均以完成砌体体积计价，不单独计算支模、混凝土、脚手架等费用。按施工图算量 | 立方
11 | 轻质砌块砌体 | 轻质混凝土砌块砌体施工，墙高、墙厚综合考虑，包含与砌体相关的测量放线、返坎、二次结构混凝土，均以完成砌体体积计价，不单独计算支模、混凝土、脚手架等费用，按施工图算量 | 立方
12 | 内墙抹灰 | 内墙抹灰，含墙面清理、剔补、丝杆堵洞、沟槽孔洞修补、凿毛、扫浆、挂网、润墙、抹灰、养护等完成抹灰相关工作，以完成抹灰面积计算工程量 | 平米
13 | 外墙抹灰 | 外墙抹灰，含墙面清理、剔补、丝杆堵洞、沟槽孔洞修补、凿毛、扫浆、挂网、润墙、抹灰、养护等完成抹灰相关工作，以完成抹灰面积计算工程量 | 平米
14 | 轻集料保温层 | 轻集料（炉渣、陶粒、珍珠岩等轻质材料）找平、找坡、保温层施工，现场搅拌，按施工图算量 | 立方
15 | 钢筋施工（基础） | 施工图中所示的所有钢筋的制作安装，包括但不限于基础（基顶及以下）、预埋件钢筋制作安装、植筋（含植筋胶），包完成工作的所有人工、配合甲方试验员取样制作试件、测量放线，所有的钢筋连接（钢筋直径不限，包括但不限于以下连接形式：电渣压力焊、压弧焊、机械连接、闪光对焊、搭接焊等焊接）、包焊条及焊剂、包钢筋保护层垫块；包钢筋自动调直切断机、对焊机、焊机、套丝机、切断机、弯曲机、电渣压力焊机等一切钢筋机械。按实际到场钢筋量吨位计算。 | 吨
16 | 钢筋施工（主体） | 施工图中所示的所有钢筋的制作安装，包括但不限于主体钢筋（基顶以上）、预埋件、砌体拉结筋及构造柱钢筋制作安装、植筋（含植筋胶），包完成工作的所有人工、配合甲方试验员取样制作试件、测量放线，所有的钢筋连接（钢筋直径不限，包括但不限于以下连接形式：电渣压力焊、压弧焊、机械连接、闪光对焊、搭接焊等焊接）、包焊条及焊剂、包钢筋保护层垫块；包钢筋自动调直切断机、对焊机、焊机、套丝机、切断机、弯曲机、电渣压力焊机等一切钢筋机械。按实际到场钢筋量吨位计算。 | 吨
17 | 模板施工 | 木模板分项工程，包括但不限于以下工作：人工带周材、辅材（钉子、密封胶等）、加工机具（电锯、手锯、铁锤等）、打磨机具、木模板、胶合板、木枋、顶托、混凝土（钢）内撑、架管、扣件、镙杆、止水镙杆（有防水要求部位、人防部位均需使用止水镙杆）、橡胶皮垫、止水拉片、对拉螺杆、钉子、铁丝、钢丝绳、螺帽、花篮螺丝、蝴蝶扣、支模用PVC内衬管、纸胶带、海绵、泡沫、脱模剂、补缝材料、后浇带、膨胀加强带所用钢丝网片等一切与模板工程有关的材料（所有模板达到清水模板施工要求，要求打磨修补平整，包含浇筑剪力墙混凝土时，所有剪力墙柱冲水清洗、流浆清理、施工缝、后浇带剔打、外墙堵丝杆洞）。以建筑面积平方包干，按施工图所示的建筑面积计价，建筑面积计算规则按《建筑工程建筑面积计算规范》GB/T 50353-2013计算（不计算外墙保温层）。 其他要求：竖向模板须用覆膜光面模板、木枋需统一压刨后使用。 | 平米
18 | 零星支模 | 基础、施工图外零星支模，包人工、周转材料、辅助材料，按支模面积计算 | 平米
19 | 外架施工 | 架子工程包括但不限于以下工作：外架工程（包含所有安全防护施工、塔吊附着辅助架及安拆操作架、塔机操作人员安全通道、人货电梯维护架及进料平台、安全通道及现场所需各种防护棚，现场施工需要各种零星架体）、地下室侧墙采用落地式双排脚手架；悬挑卸料平台的制作、安装与搭拆、连墙件的预留预埋工作，外架的水平防护到建筑物边（外架硬防护间隔高度不得大于10米，中间楼层用安全网封闭）。包含搭设架体所需的钢管、扣件、铁丝、工作面脚手板、硬防护的模板、脚手板、木枋、工字钢、顶托、垫板、油漆（不得现场喷漆）等相关的所有材料。自基顶以上建筑面积平米包干单价计算。建筑面积计算规则按《建筑工程建筑面积计算规范》GB/T 50353-2013计算（不计算外墙保温层）。 其他要求：外架工程中，密目安全网、水平安全网由甲方统一采购。 | 平米
20 | 安全防护施工 | 安全防护施工包括四口（楼梯口、电梯口、预留洞口、通道口）、五临边（沟、坑、槽和深基础周边，楼层周边，楼梯侧边，平台或阳台边，屋面周边）防护，安全通道及现场所需各种防护棚等的搭设，根据市级（省）安全文明施工标准化工地的要求，使用工具式防护的防护材料由项目部统一购买，班组负责安装维护，需配套使用以上架子工程中相应材料的，由班组提供。以建筑面积平米包干单价计算。建筑面积计算规则按《建筑工程建筑面积计算规范》GB/T 50353-2013计算（不计算外墙保温层）。 | 平米
21 | 安装工程施工 | 安装劳务包含工作内容及计价方式如下：完成施工图中的涉及到的给排水、强弱电等安装专业的预留预埋、安装施工。涉及到消防、防排烟等甲方需要专业分包的，在专业分包单位确定前，仅完成预留预埋工作，待专业分包单位进场后由专业分包公司施工。主要材料由甲方提供，劳务包施工机具、人工费、辅材、耗材，按财评价下浮一定比例计价，计费方面仅计算安全文明施工费，其他费用不计取。 主材包括：电线、电缆、灯具、开关、面板、抗震支架等材料 | 按费率下浮百分比
22 | 防水施工 | 非固化橡胶沥青防水涂料施工，2mm厚。平立面综合考虑。以实际施工面积（单层）收方计量。 | 平米
23 | 防水施工 | 聚氯乙烯合成高分子防水卷材施工，除卷材、粘结剂外，含辅助工具、耗材，平立面综合考虑。以实际施工面积（单层）收方计量。 | 平米
24 | 防水施工 | 丙纶防水卷材施工，除卷材、粘结剂外，含辅助工具、耗材，平立面综合考虑。以实际施工面积（单层）收方计量。 | 平米
25 | 防水施工 | 自粘聚合物改性沥青防水卷材施工，除卷材、粘结剂外，含辅助工具、耗材，平立面综合考虑。以实际施工面积（单层）收方计量。 | 平米
26 | 防水施工 | SBS（APP）改性沥青防水卷材热融施工，除卷材外，含气、冷底子油、辅助工具、耗材，平立面综合考虑。以实际施工面积（单层）收方计量。 | 平米
27 | 防水施工 | SBS改性沥青耐根穿刺防水卷材施工，除卷材外，含气、冷底子油、辅助工具、耗材，平立面综合考虑。以实际施工面积（单层）收方计量。 | 平米
28 | 计日工 | 普工 | 工日
29 | 计日工 | 技工（支模木工） | 工日
30 | 计日工 | 技工（装饰木工） | 工日
31 | 计日工 | 技工（古建筑木工） | 工日
32 | 计日工 | 技工（装饰镶贴工） | 工日
33 | 计日工 | 技工（砖瓦工） | 工日
34 | 计日工 | 技工（水电工） | 工日
35 | 计日工 | 技工（架子工） | 工日
36 | 计日工 | 技工（油漆涂料工） | 工日
37 | 计日工 | 塔吊工（司机） | 工日
38 | 计日工 | 塔吊工（信号工） | 工日
39 | 计日工 | 施工升降机（司机） | 工日
40 | 报价人名称： |  | 联系人电话：
报价说明： 1、报价人需具备施工劳务资质、具备安全生产许可证。 2、所有报价均为不含税价。 3、对报价有特殊情况需说明的在备注栏中填写。 4、经综合评判故意抬高报价或压低报价的、与市场价行情明显不符的，将列为不诚信合作对象。