## 费用汇总表
分部分项工程和单价措施项目费用汇总表
工程名称：泸州市公办托育服务能力建设项目-合江县托育综合服务中心建设项目
序号 | 拟采购项目 | 项目内容 | 金额（元） | 备注
一 | 服务用房 门窗工程 | 分部分项工程清单与计价表 | 499899.1
| 合 计（元） |  | 499899.1
[5 empty] | 320200.81 | 578834.74 | 320200.81 | 258633.93 | 44.68%

## F.1.1 分部分项工程清单计价表(表-08)
分部分项工程清单与计价表
工程名称：泸州市公办托育服务能力建设项目-合江县托育综合服务中心建设项目（服务用房 门窗工程） |  |  |  | 标段：新建
序号 | 拟采购内容 | 项目特征描述 | 计量 单位 | 工程量 | 财评（元） |  | 投标报价分析（元） |  |  |  |  | 金额（元） |  |  |  | 备注
[5 empty] | 综合单价 | 清单工程量 | 综合单价 | 合价 | 询价1 | 询价2 | 询价3 | 拟定限价（不含税） | 限价合计 | 投标报价 | 投标合价
一、服务用房 门窗工程
1 | 无障碍坡道栏杆 | 1、包括面层处理、面层、连接件（连接构造）等全部工程内容 2、综合单价应为完成设计内的所有内容 3、坡道两侧设置栏杆，做法详国标12J926-H1-1(余同)满足施工图设计及现行施工技术、质量验收规范要求 | m | 6 |  | 537.08 | 177.54 | 95353.1832 | 345 |  |  | 160 | 960
2 | 铝单板轻型雨棚 | 1、包括面层处理、面层、连接件（连接构造）等全部工程内容 2、轻型雨棚1.2厚灰白色钛合金版包夹钢骨架四周整体覆面作为雨栅，耐候胶封头、沟缝密封满 3、足施工图设计及现行施工技术、质量验收规范要求 | ㎡ | 37.5 |  | 7.56 | 365.63 | 2764.1628 | 355 |  |  | 355 | 13312.5
3 | 护窗栏杆 | 1.扶手材料种类、规格、品牌：木扶手 φ50mm，木扶手刷木器清漆 2.栏杆材料种类、规格、品牌：不锈钢钢管 φ38×3 3.固定配件种类：不锈钢法兰盘， 4.含栏杆预埋铁件，型钢栏杆、扶手制安，油漆，等全部工序 5.综合单价应为完成设计内的所有内容 6.其它：做法详参照西南18J412-61-3，满足施工图设计及现行施工技术、质量验收规范要求 | m | 68.3 |  | 123.3 | 221.43 | 27302.319 | 380 |  |  | 216 | 14752.8
4 | 转印木纹铝合金矩管栏杆 | 1.材料品种、规格：转印木纹铝合金矩管栏杆(竖向)50×50×1,净间距90，转印木纹铝合金矩管栏杆(横向)100×50×2 2.具体详设计图纸，未尽事宜满足规范验收需求 | m2 | 108.96 |  | 10 | 280.47 | 2804.7 | 235 |  |  | 280 | 30508.8
5 | 铝合金中空玻璃窗 | 1.名称：铝合金中空玻璃窗(含异型窗、转角窗）; 2.窗尺寸：详见设计图纸 3.型材材质标准要求：105系列隔热断桥铝合金Low-E中空玻璃窗(6+9A+6)；具体样式由建设方或设计确定 4.玻璃材质：(6+9A+6)中空玻璃 5.五金材料：拉手、铰链、卡锁、合页等五金材料及配件已包含在综合单价内 6.做法：满足设计及现行技术、质量验收规范要求 7.其它：消防救援窗窗口尺寸均大于1.0m×1.0m,窗口的玻璃应易于破碎,并设置可在室内、室外识别的永久性明显标志； 8.排烟窗需满足暖通图纸设计要求，排烟窗包含手动开启装置，安装高度满足设计图纸及质量验收规范。开启角度需满足暖通设计图纸可开启角度要求。 | m2 | 458.5 |  | 55.45 | 304.09 | 16861.7905 | 220 |  |  | 520 | 238420
6 | 成品实木套装门 | 1.门类型：成品实木套装门（含门套） 2.洞口尺寸：1500mm×2400mm、1100mm×2200mm（具体详设计图纸） 3.材质：实木 4.五金材料：含执手锁、门碰珠、拉手、合页等五金材料及配件已包含在综合单价内 5.其它：满足施工图设计及现行施工技术、质量验收规范要求 | m2 | 6.02 |  | 92.82 | 65.6 | 6088.992 | 41 |  |  | 450 | 2709 | 50
7 | 铝合金边框玻璃门 | 1.门类型：铝合金边框玻璃门 2.洞口尺寸：详见设计图纸 3.材质：铝合金 4.玻璃材质：中空安全玻璃 5.五金材料：含执手锁、门碰珠、拉手、合页等五金材料及配件已包含在综合单价内 6.其它：满足施工图设计及现行施工技术、质量验收规范要求 | ㎡ | 56.1 |  | 2.42 | 106.8 | 258.456 | 115 |  |  | 360 | 20196
8 | 铝合金纱窗扇 | 1.名称：铝合金纱窗扇 2.窗尺寸：详见设计图纸 3.型材材质标准要求：铝合金 4.五金材料：拉手、铰链、卡锁、合页等五金材料及配件已包含在综合单价内 5.做法：满足设计及现行技术、质量验收规范要求 | ㎡ | 107.96 |  | 89.9 | 187.65 | 16869.735 | 242 |  |  | 110 | 11875.6
9 | 铝合金百叶窗 | 1.名称：铝合金百叶窗 2.窗尺寸：详见设计图纸 3.型材材质标准要求：铝合金 4.玻璃材质：安全玻璃 5.五金材料：拉手、铰链、卡锁、合页等五金材料及配件已包含在综合单价内 6.做法：满足设计及现行技术、质量验收规范要求 | ㎡ | 27.14 |  | 224.67 | 94.13 | 21148.1871 | 150 |  |  | 120 | 3256.8 | 130
10 | 成品金属网（防护防虫网） | 1.名称：成品金属网（防护防虫网） 2.窗尺寸：详见设计图纸 3.型材材质标准要求：铝合金 4.五金材料：拉手、铰链、卡锁、合页等五金材料及配件已包含在综合单价内 5.做法：满足设计及现行技术、质量验收规范要求 | ㎡ | 0.9 |  | 992.4 | 324.39 | 321924.636 | 475 |  |  | 50 | 45 | 420
11 | 一字型电动采光排烟天窗 | 1.名称：一字型电动采光排烟天窗 2.窗尺寸：详见设计图纸 3.型材材质标准要求：详见设计图纸 4.玻璃材质：安全玻璃 5.五金材料：拉手、铰链、卡锁、合页等五金材料及配件，电动、手动开启装置已包含在综合单价内 6.其它：详见国标09J621-13~16页，距地1.3-1.5m设置手动开启装置，基座做法参照国标09J621-38页-1（另列清单），满足设计及现行技术、质量验收规范要求 | ㎡ | 28.15 |  | 73.92 | 233.25 | 17241.84 | 470 |  |  | 500 | 14075 | 420
12 | 一字型电动采光排烟天窗（基座保温防水） | 1.部位：屋顶 2.基座材料种类：70mm厚挤塑聚苯板 3.保护层材料种类：钢板网 4.找平层：30mm厚1：2.5水泥砂浆找平 5.其它：参照国标09J621-38页-1，满足设计及现行技术、质量验收规范要求 | ㎡ | 55.44 |  | 438.44 | 596 | 261310.24 | 520 |  |  | 80 | 4435.2
13 | 成品定制门（含门套） | 1.门类型：成品定制门（含门套） 2.洞口尺寸：详装饰图纸 3.门套材质：50mm厚定制门套，具体样式由建设方或设计确定 4.材质：实木 5.五金材料：含执手锁、门碰珠、拉手、合页等五金材料及配件已包含在综合单价内 6.其它：满足施工图设计及现行施工技术、质量验收规范要求 | ㎡ | 276.88 |  | 4.05 | 412 | 1668.6 | 850 |  |  | 450 | 124596
14 | 成品定制窗（含窗套） | 1.名称：成品定制窗（含窗套） 2.窗尺寸：详见设计图纸 3.窗套材质：40mm厚、50mm厚定制窗套，具体样式由建设方或设计确定 4.玻璃材质：中空玻璃、12mm厚钢化玻璃（6透明玻璃+12A+6透明玻璃） 5.五金材料：拉手、铰链、卡锁、合页等五金材料及配件已包含在综合单价内 6.做法：满足设计及现行技术、质量验收规范要求 | ㎡ | 74.13 |  | 28.15 | 1006.27 | 28326.5005 | 620 |  |  | 280 | 20756.4
| 合计 | [11 empty] | 499899.1